## I_M-B关系
I_M/mA | 50 | 100 | 150 | 200 | 250 | 300 | 350 | 400 | 450 | 500
U_1/mV | 0.68 | 1.3 | 1.91 | 2.53 | 3.14 | 3.75 | 4.37 | 4.98 | 5.59 | 6.2
U_2/mV | -0.53 | -1.15 | -1.76 | -2.37 | -2.98 | -3.58 | -4.2 | -4.81 | -5.42 | -6.03
U_3/mV | 0.55 | 1.17 | 1.78 | 2.39 | 3 | 3.61 | 4.22 | 4.84 | 5.45 | 6.05
U_4/mV | -0.66 | -1.28 | -1.89 | -2.5 | -3.12 | -3.73 | -4.34 | -4.95 | -5.56 | -6.17
U_H/mV | 0.605 | 1.225 | 1.835 | 2.4475 | 3.06 | 3.6675 | 4.2825 | 4.895 | 5.505 | 6.1125
B/T | 0.0011394 | 0.002307 | 0.0034557 | 0.0046092 | 0.0057627 | 0.0069068 | 0.008065 | 0.0092185 | 0.010367 | 0.011511
I_S/mA | 3
K_H | 177
斜率k | 2.3042e-05
截距b | -2.1971e-06

## I_S-U_H关系及n,R_H,K_H计算
I_S/mA | 0.4 | 0.8 | 1.2 | 1.6 | 2 | 2.4 | 2.8 | 3.2
U_1/mV | 0.51 | 1 | 1.5 | 2 | 2.5 | 3 | 3.5 | 4
U_2/mV | -0.48 | -0.96 | -1.44 | -1.91 | -2.39 | -2.86 | -3.35 | -3.82
U_3/mV | 0.49 | 0.97 | 1.45 | 1.92 | 2.4 | 2.88 | 3.37 | 3.84 | #VALUE!
U_4/mV | -0.5 | -1 | -1.49 | -1.99 | -2.49 | -2.98 | -3.49 | -3.98
U_H/mV | 0.495 | 0.9825 | 1.47 | 1.955 | 2.445 | 2.93 | 3.4275 | 3.91
I_M/mA | 300
B/T | 0.0069068 | 根据实际情况（就是前面那张表里300mA对应的数据）修改
k | 1.2202
K_H | 176.6725 | R_H | 0.035335
K_H标称值 | 177 | n | 2.0838e+20
d/mm | 0.2
b,l/mm | 1.5

## 电导率
I_S/mA | 0.04 | 0.08 | 0.12 | 0.16 | 0.2 | 0.24 | 0.28 | 0.32
U_sigma+/mV | -30 | -64 | -90 | -124 | -151 | -184 | -214 | -244
U_sigma-/mV | 32 | 66 | 92 | 126 | 153 | 186 | 217 | 246
U_sigma/mV | -31 | -65 | -91 | -125 | -152 | -185 | -215.5 | -245
sigma | 0.0064516 | 0.0061538 | 0.0065934 | 0.0064 | 0.0065789 | 0.0064865 | 0.0064965 | 0.0065306 | sigma平均 | 0.0064614
[9 empty] | sigmaA类不确定度 | 4.9344e-05
d/mm | 0.04: 0.2 | mu | 0.00022831
b,l/mm | 0.04: 1.5